## 封面
XXX
测试用例
编 制： XXX
审 核： XXX
批 准： XXX
日 期： X.X.X
高仙自动化科技发展有限公司
密 级：
文档编号：

## 说明
一、属性定义
字段名称 | 字段释义
X级模块 | 必填。 将产品划分不同的模块，每个模块对应不同的用例，便于用例的管理。系统最多支持 12层模块，默认只写了4个模块，如果需要更多模块，可以新建一列，标题按照“五级模块”、“六级模块”递增上去。导入ones系统后，用例将根据模块进行分组和分层级展示。 一级模块是二级模块的父模块。二级模块是三级模块的父模块。如果没有填写父模块，用例将会被归为无所属模块。
用例名称 | 必填。 简要描述用例的测试内容，建议不同用例使用不同的名称。必填项，不填写用例名称，该条用例将无法导入ones系统。
优先级 | 必填。 添加优先级，可在项目紧急的情况下根据优先级排序，有限测试级别较高的用例。 测试用例优先级，按照 P0 P1 P2 P3填写。如果没有填写正确的格式，默认设为 P0。测试用例具体说明如下所示。 P0:门槛用例，设定原则为不通过会阻塞大范围用例的特性，需要是正常流程的，可用于提供给开发自测; P1:关键核心用例，含正常用例和关键的异常用例，level0和level1是每轮必测; P2功能部分用例，包含非基本功能的验证及功能交互业务规则的验证，全回归测试必须执行; P3异常场景用例，比较极端的操作场景，在全量回归测试中也可以不执行;
用例类型 | 必填。 用例的类型，共分为功能测试、性能测试、接口测试、安装部署、配置相关、安全相关和其他。如果不属于上面的任何一种，导入ones系统后会被统一归入其他类别。
前置条件 | 选填。 执行该条用例时系统需要具备的条件。
步骤描述 | 必填。 测试时执行的步骤，测试步骤要清晰，建议不要超过9条，复杂可根据实际情况分开，做到简单易懂。 需要标出每个步骤的序号，每个步骤另起一行。序号和内容之间用.号间隔。 如果直接填写要执行的操作，会放进第一步的步骤描述里。
预期结果 | 必填。按照“步骤描述”中同样的序号，填写每个步骤的预期结果，每个预期结果另起一行。序号和内容之间用.号间隔。 如果直接填写要执行的操作，会放进第一步的预期结果里。
备注 | 选填。该条用例执行的一些注意事项。
维护人 | 选填。该条用例的维护人员，维护人会默认匹配系统里名称相同的用户，如果系统里没有名称相同的用户，则会设为导入者自己。
二、 签审流程
编制 | 标准化 | 校对 | 审核 | 会签 | 批准
测试工程师 | 标准化工程师 | / | SE | 测试组长、职能经理 | 产品管理部经理
根据模板要求编制提交PLM系统； | 标准化文档格式、文档名称、编码、签审流程按照规范要求执行； | / | 测试用例完全覆盖所设计的功能和性能要求； | 测试组长：会签用例内容正确性； 软硬件开发部经理：会签测试用例硬件/软件的覆盖产品功能、性能、质量基线要求全面性； | 综合决策
二、 评审要素
用规定的模板编写；
测试用例对产品/软件/硬件需求、产品/软件/硬件设计100%覆盖；
测试用例可行性；
软件测试用例包含接口测试用例（包括嵌软、ROS、核心服务等）、功能测试用例、性能测试用例、安全测试用例；
接口测试、功能测试用例包含正常、异常测试两部份，针对异常情况的测试用例占比不得低于30%
硬件测试用例包含从硬件的基本功能测试、硬件防护等级测试、高低温及湿度测试、包装、运输测试，电源稳定性测试、异常扰动测试，充放电与功耗测试、常温与高温温升测试、电路信号质量测试、异常保护等测试用例；

## 双轴无刷驱动测试用例
一级模块 | 二级模块 | 三级模块 | 四级模块 | 用例名称 | 优先级 | 用例类型 | 前置条件 | 步骤描述 | 预期结果 | 备注 | 维护人
M线驱动器 | 接口模块 | 下载模块 |  | 下载工具 | P0 | 接口测试 | 检查供电3.3V及接地接口是否短路/断路 | 1.调试工具接入后查看3.3V电源LED是否点亮 2.J-LINK工具下载/调试是否正常，有无掉固件 3.ST-LINK工具下载/调试是否正常，有无掉固件 | 1.点亮 2.正常，无掉固件 3.正常，无掉固件
|  | 串口模块 |  | 串口测试 | P0 | 接口测试 | 供电TTL | 1、查看计算机设备管理端口，找到对应COMx口 2、在串口调试软件选择对应端口和波特率，是否连接 3、测试数据能否发送接收 | 1.COMx；2.连接 3.可收发
|  | CAN模块 |  | CAN通信 | P0 | 功能测试 接口测试 | MCU正常、CAN芯片正常 | 1.受否收到CAN上电节点报文 2.CAN收发是否正常 3.CAN断线是否进入保护 4.高速CAN收发数据是否丢包，丢包率 | 1.收到 2.正常 3.停止所有电机 4.测试标准
|  | 485模块 |  | 485测试 | P0 | 接口测试 | MCU正常、485芯片正常 | 1、查看计算机设备管理端口，找到对应COMx口 2、在串口调试软件选择对应端口和波特率，是否连接 3、测试数据能否发送接收 | 1.COMx；2.连接 3.可收发
| 框架模块 | 软件框架 |  | 代码框架测试 | P1 | 框架测试 | MCU正常 | 测试中断时序和ADC采样周期及采样点是否符合预期 | 符合
| 功能模块 | 斩波模块 |  | PWM斩波输出 | P2 | 功能测试 | MCU正常 | 1.示波器检查TIM1/TIM8输出的PWM是否正常 2.CHx和CHNx的波形互补情况，在设置断路功能后再次测试（上下互补） 3.检查软件设定占空比和实际占空比情况是否吻合（初始50%占空比） 4.检查软件设定PWM频率和实际频率情况是否吻合（10K频率） 5、检查死区是否和预期设置吻合（1us死区） | 1.正常 2.正常 3.吻合 4.吻合 5.吻合
|  | 霍尔传感器 |  | 霍尔检测 | P2 | 功能测试 | 测试前检查电机霍尔信号的情况是否正常 | 1.测试电机霍尔信号的输入波形是否正常 2.软件配置后测试输入捕获功能是否正常 | 1.正常 2.正常
|  | 电流模块 |  | ADC采样 | P2 | 功能测试 | 测试前检测硬件在MCU输入引脚的模拟信号是否存在过压情况(>3.3v) | 1.检测ADC静态测量值是否正常 (1.65V) 2.对于多个通道的测量，查看各通道间有无干扰存在 | 1.正常 2.无
|  | 指示模块 |  | LED灯指示 | P2 | 功能测试 | MCU正常 | 1.上电指示是否正常 2.异常情况是报警指示是否正常 | 1.正常 2.正常
|  | 保护模块 |  | 保护功能 | P2 | 功能测试 | MCU正常 | 1.电机峰值电流和持续时间； 2.最大速度限制； 3.测试触发保护条件时，驱动器是否工作 4.电机过载，电机堵转保护、brake保护等 | 满足保护条件时驱动器可正常保护
|  | 刹车模块 |  | 急停功能 | P2 | 功能测试 | MCU正常 | 急停功能是否有效 | 正常
| 性能模块 | 电流环模块 |  | 电流闭环测试 | P3 | 性能测试 | MCU正常 | 1.PWM输出的稳态误差 | 1.测试标准 2.测试标准
|  | 速度环模块 |  | 电流速度闭环测试 | P3 | 性能测试 | MCU正常 | 1.参考电流的动态误差 | 1.测试标准 2.测试标准